## 代码review检查点
序号 | 检查点 | 关注点
1 | 无用变量、代码去除 | 代码review 互评： 1.代码review_CheckList_V1.0.1.1.xlsx 至少前7条要执行。 2.各系统开发负责人组织安排，每周至少一次。时间与组内成员沟通确认。 务必关注：重点功能、复杂功能 内存 性能 可读性 可维护性 SOLID原则 可复用性 Functionality 功能问题 = High General Unit Testing 单元测试 = High Error Handling 错误处理 = High Resource Leaks 资源泄露 = High Performance 性能问题 = High Thread Safety 并发安全 = High Security 安全问题 = High Redundant Code 重复或无用代码 = Medium or High Control Structures and Logical issues 控制结构和逻辑错误 Medium or High Comment and Coding Conventions 注释与代码风格 = Low 参考： CodeReview实践与总结https://www.cnblogs.com/lovesqcc/p/6591971.html
2 | 方法封装代码复用。使用合理的设计模式组织代码结构，消除重复，实现可扩展性。（除注释外 单个方法不能超过80行 alibaba开发规范）【1000行拆分为10个方法 主流程清晰】
3 | 逻辑准确性（业务基础的） 越界、空指针、 传值或引用错误、 变量未初始化为合适值、多重条件下的逻辑与或非错误、死循环、修改全局变量。
4 | 注释写明确
5 | 测试代码类删除
6 | 代码控制类参数配置化：数据库、配置文件。减少硬编码
7 | sql索引建立的合理性
8 | 代码中写的固定的变量值，改为常量或者枚举值。 如：String aa ="aaa"；需要将"aaa"替换为常量或者枚举值。
9 | 前后端日期格式要求统一
10 | kingbase：bit类型改为varchar
11 | kingbase：分页查询有排序时排序字段加索引
12 | 能处理不合法输入，给出友好错误提示；能处理可能出现的错误和异常，输出合理级别和合适detail容易排错的日志。
13 | 考虑基本的安全问题，比如SQL注入攻击、访问或操作权限限制、屏蔽敏感信息
14 | 确保打开的资源（http, db, file）被正确释放
15 | 数据一致性业务，使用合适的数据库事务和锁同步
16 | 敏感信息、验证信息是否加密
17 | 前端检查点：列表 到详情 1.都是弹出页 2.列表尽量不要放太多统计的需求 3.列表导出，默认都是当前查询结果的所有页导出 导出如无法评估数据量，或预计会超时，需要设计成 导出和下载分离，导出之后记录数据，统一去我的下载页面去下载
18 | 前端检查点：列表弹出详情，优先用弹出页，而不是弹出框
19 | 前端检查点：按钮位置摆放、页面样式系统内要统一
20 | 前端检查点：pc、手机端，分辨率、机型适配问题要明确
21 | 前端检查点：禁止页面与页面间的大数据量传输
22 | 前端检查点：保存、提交、删除等修改变更操作要有二次弹窗提示。
23 | 前端检查点：按钮双击事件控制
24 | 性能要求（复杂查询sql是否拆分）
25 | 退出时，是否完成必要的清理操作
26 | 文件上传下载是否进行类型控制。
27 | 前后端包引入时固定版本号
28 | 线程安全处是否加锁